## Rekapitulácia stavby (hidden)
Export Komplet | [28 empty] | 2.0 | [5 empty] | False | False | {15b162ff-b5fa-4591-9ffc-8a233a705c61}
[20 empty] | >> skryté stĺpce << | [13 empty] | 0,001 | 20
[34 empty] | 0,001 | 20
|  | REKAPITULÁCIA STAVBY | [18 empty] | v --- nižšie sa nachádzajú doplnkové a pomocné údaje k zostavám --- v | [11 empty] | Návod na vyplnenie | 0,001
|  | Kód: |  |  |  |  | RE180719 | [25 empty] | Meniť je možné iba bunky so žltým podfarbením! 1) na prvom liste Rekapitulácie stavby vyplňte v zostave a) Rekapitulácia stavby - údaje o Zhotoviteľovi (prenesú sa do ostatných zostáv aj v iných listoch) b) Rekapitulácia objektov stavby - potrebné Ostatné náklady 2) na vybraných listoch vyplňte v zostave a) Krycí list - údaje o Zhotoviteľovi, pokiaľ sa líšia od údajov o Zhotoviteľovi na Rekapitulácii stavby (údaje se prenesú do ostatných zostav v danom liste) b) Rekapitulácia rozpočtu - potrebné Ostatné náklady c) Celkové náklady za stavbu - ceny na položkách - množstvo, pokiaľ má žlté podfarbenie - a v prípade potreby poznámku (tá je v skrytom stĺpci) | 0,001
|  | Stavba: |  |  |  |  | Stavebné úpravy na Základnej škole | [26 empty] | 0,001
|  | JKSO: | [13 empty] | KS: | [17 empty] | 0,001
|  | Miesto: |  |  |  |  | Tvrdomestice | [8 empty] | Dátum: |  | 18. 7. 2019 | [15 empty] | 0,001
0,001
|  | Objednávateľ: | [13 empty] | IČO: | [17 empty] | 0,001
|  |  | Obec Tvrdomestice | [12 empty] | IČ DPH: | [17 empty] | 0,001
0,001
|  | Zhotoviteľ: | [13 empty] | IČO: |  | Vyplň údaj | [15 empty] | 0,001
|  |  | Vyplň údaj | [12 empty] | IČ DPH: |  | Vyplň údaj | [15 empty] | 0,001
False
|  | Projektant: | [13 empty] | IČO: | [17 empty] | False
|  |  | Ing. Jozef Katrák | [12 empty] | IČ DPH: | [17 empty] | True
0,01
|  | Spracovateľ: | [13 empty] | IČO: | [17 empty] | 0,01
[16 empty] | IČ DPH: | [17 empty] | True
Poznámka:
|  | Cena bez DPH | [13 empty] | 0
[8 empty] | Sadzba dane |  |  | Základ dane |  |  |  |  | Výška dane
|  | DPH |  | základná |  |  |  | 20% |  |  | 0 |  |  |  |  | 0
|  |  |  | znížená |  |  |  | 20% |  |  | 0 |  |  |  |  | 0
|  |  |  | zákl. prenesená |  |  |  | 20% |  |  | 0 |  |  |  |  | 0
|  |  |  | zníž. prenesená |  |  |  | 20% |  |  | 0 |  |  |  |  | 0
|  |  |  | nulová |  |  |  | 0% |  |  | 0 |  |  |  |  | 0
|  | Cena s DPH | [6 empty] | v |  |  | EUR |  |  |  | 0
|  | Projektant | [11 empty] | Spracovateľ
|  | Dátum a podpis: | [7 empty] | Pečiatka |  |  |  | Dátum a podpis: |  |  | Pečiatka
|  | Objednávateľ | [11 empty] | Zhotoviteľ
|  | Dátum a podpis: | [7 empty] | Pečiatka |  |  |  | Dátum a podpis: |  |  | Pečiatka
REKAPITULÁCIA OBJEKTOV STAVBY
| Kód: | [6 empty] | RE180719
| Stavba: | [6 empty] | Stavebné úpravy na Základnej škole
| Miesto: | [6 empty] | Tvrdomestice | [6 empty] | Dátum: |  | 18. 7. 2019
| Objednávateľ: | [6 empty] | Obec Tvrdomestice | [6 empty] | Projektant: |  | Ing. Jozef Katrák |  |  |  | Informatívne údaje z listov zákaziek
| Zhotoviteľ: | [13 empty] | Spracovateľ:
| Kód |  |  |  | Popis | [7 empty] | Cena bez DPH [EUR] |  |  |  |  | Cena s DPH [EUR] | Typ |  | z toho Ostat. náklady [EUR] | DPH [EUR] | Normohodiny [h] | DPH základná [EUR] | DPH znížená [EUR] | DPH základná prenesená [EUR] | DPH znížená prenesená [EUR] | Základňa DPH základná | Základňa DPH znížená | Základňa DPH zákl. prenesená | Základňa DPH zníž. prenesená | Základňa DPH nulová
| Náklady z rozpočtov | [11 empty] | 0 |  |  |  |  | 0 |  |  | 0 | 0 | 0 | 0 | 0 | 0 | 0 | 0 | 0 | 0 | 0 | 0 |  | D | 0 |  | IMPORT | {15b162ff-b5fa-4591-9ffc-8a233a705c61} | {00000000-0000-0000-0000-000000000000}
/ |  | RE180719 |  |  |  | Stavebné úpravy na Základnej škole | [6 empty] | 0 |  |  |  |  | 0 | STA |  | 0 | 0 | 0 | 0 | 0 | 0 | 0 | 0 | 0 | 0 | 0 | 0 |  |  | 1 | ###NOINSERT### | IMPORT | {15b162ff-b5fa-4591-9ffc-8a233a705c61} | {00000000-0000-0000-0000-000000000000}

## RE180719 - Stavebné úprav...
[9 empty] | >> skryté stĺpce << | [9 empty] | {15b162ff-b5fa-4591-9ffc-8a233a705c61}
0
| KRYCÍ LIST ROZPOČTU | [8 empty] | v --- nižšie sa nachádzajú doplnkové a pomocné údaje k zostavám --- v | [8 empty] | False
Stavba:
Stavebné úpravy na Základnej škole
| JKSO: |  |  |  |  | KS:
| Miesto: |  | Tvrdomestice |  |  | Dátum: | 18. 7. 2019
| Objednávateľ: |  |  |  |  | IČO:
|  | Obec Tvrdomestice |  |  |  | IČ DPH:
| Zhotoviteľ: |  |  |  |  | IČO: | Vyplň údaj
|  | Vyplň údaj |  |  |  | IČ DPH: | Vyplň údaj
| Projektant: |  |  |  |  | IČO:
|  | Ing. Jozef Katrák |  |  |  | IČ DPH:
| Spracovateľ: |  |  |  |  | IČO:
IČ DPH:
Poznámka:
| Cena bez DPH | [5 empty] | 0
|  |  | Základ dane |  |  | Sadzba dane | Výška dane
| DPH | základná | 0 |  |  | 20% | 0
|  | znížená | 0 |  |  | 20% | 0
|  | zákl. prenesená | 0 |  |  | 20% | 0
|  | zníž. prenesená | 0 |  |  | 20% | 0
|  | nulová | 0 |  |  | 0% | 0
| Cena s DPH |  |  | v | EUR |  | 0
| Projektant |  |  | Spracovateľ
| Dátum a podpis: |  | Pečiatka | Dátum a podpis: |  |  | Pečiatka
| Objednávateľ |  |  | Zhotoviteľ
| Dátum a podpis: |  | Pečiatka | Dátum a podpis: |  |  | Pečiatka
REKAPITULÁCIA ROZPOČTU
Stavba:
Stavebné úpravy na Základnej škole
Miesto: |  |  | Tvrdomestice |  |  | Dátum: | 18. 7. 2019
Objednávateľ: |  |  | Obec Tvrdomestice |  |  | Projektant: | Ing. Jozef Katrák
Zhotoviteľ: |  |  | Vyplň údaj |  |  | Spracovateľ:
Kód dielu - Popis | [6 empty] | Cena celkom [EUR]
Náklady z rozpočtu | [6 empty] | 0 | [12 empty] | -1
| HSV - Práce a dodávky HSV | [5 empty] | 0
| 3 - Zvislé a kompletné konštrukcie | [5 empty] | 0
| 4 - Vodorovné konštrukcie | [5 empty] | 0
| 6 - Úpravy povrchov, podlahy, osadenie | [5 empty] | 0
| 9 - Ostatné konštrukcie a práce-búranie | [5 empty] | 0
| 9.1 - Rampa | [5 empty] | 0
| 99 - Presun hmôt HSV | [5 empty] | 0
| PSV - Práce a dodávky PSV | [5 empty] | 0
| 764 - Konštrukcie klampiarske | [5 empty] | 0
| 766 - Konštrukcie stolárske | [5 empty] | 0
| 771 - Podlahy z dlaždíc | [5 empty] | 0
| 776 - Podlahy povlakové | [5 empty] | 0
| 783 - Dokončovacie práce - nátery | [5 empty] | 0
| 784 - Dokončovacie práce - maľby | [5 empty] | 0
ROZPOČET
Stavba:
Stavebné úpravy na Základnej škole
Miesto: |  |  | Tvrdomestice |  |  | Dátum: | 18. 7. 2019
Objednávateľ: |  |  | Obec Tvrdomestice |  |  | Projektant: | Ing. Jozef Katrák
Zhotoviteľ: |  |  | Vyplň údaj |  |  | Spracovateľ:
PČ | Typ | Kód | Popis | MJ | Množstvo | J.cena [EUR] | Cena celkom [EUR] | Cenová sústava |  |  | DPH | J. Nh [h] | Nh celkom [h] | J. hmotnosť [t] | Hmotnosť celkom [t] | J. suť [t] | Suť Celkom [t]
Náklady z rozpočtu | [6 empty] | 0 | [5 empty] | 0 |  | 35.1912 |  | 14.4522 |  | D | -1 | [10 empty] | 0
| D | HSV | Práce a dodávky HSV |  |  |  | 0 | [5 empty] | 0 |  | 31.8022 |  | 14.3277 | 1 | D | 0 |  |  |  | ROZPOCET | [6 empty] | 0
| D | 3 | Zvislé a kompletné konštrukcie |  |  |  | 0 | [5 empty] | 0 |  | 23.8745 |  | 0 | 1 | D | 1 |  |  |  | ROZPOCET | [6 empty] | 0
1 | K | 310239211 | Zamurovanie otvoru s plochou nad 1 do 4m2 v murive nadzákladného tehlami na maltu vápennocementovú | m3 | 4.224 |  | 0 |  |  |  | znížená |  | 0 | 1.9417 | 8.2017 | 0 | 0 | 4 | K | 2 |  |  |  | ROZPOCET | 0 | 0 | 0 | 0 | 0 | 2 | 0 | 4 | 97834060
| VV |  | 0,8*2,1*0,2 |  | 0.336 | [13 empty] | VV | 2 | 2 | True | 0 | ROZPOCET
| VV |  | 2,4*1,8*0,45*2 |  | 3.888 | [13 empty] | VV | 2 | 2 | True | 0 | ROZPOCET
| VV |  | Súčet |  | 4.224 | [13 empty] | VV | 2 | 4 | True | 1 | ROZPOCET
2 | K | 311275801 | Murivo nosné (m3) z tvárnic hr. 250 mm P2-440 PDK, na MVC a lepidlo | m3 | 1.547 |  | 0 |  |  |  | znížená |  | 0 | 0.71362 | 1.104 | 0 | 0 | 4 | K | 2 |  |  |  | ROZPOCET | 0 | 0 | 0 | 0 | 0 | 2 | 0 | 4 | 1875838574
| VV |  | 3,0*3,2*0,25 |  | 2.4 | [13 empty] | VV | 2 | 2 | True | 0 | ROZPOCET
| VV |  | -1,05*3,25*0,25 |  | -0.853 | [13 empty] | VV | 2 | 2 | True | 0 | ROZPOCET
| VV |  | Súčet |  | 1.547 | [13 empty] | VV | 2 | 4 | True | 1 | ROZPOCET
3 | K | 312273121 | Murivo výplňové (m3) z tvárnic hr. 450 mm P2-350 PDK na MVC | m3 | 5.808 |  | 0 |  |  |  | znížená |  | 0 | 0.55962 | 3.2503 | 0 | 0 | 4 | K | 2 |  |  |  | ROZPOCET | 0 | 0 | 0 | 0 | 0 | 2 | 0 | 4 | -379267023
| VV |  | 2,4*1,8*0,45*2 |  | 3.888 | [13 empty] | VV | 2 | 2 | True | 0 | ROZPOCET
| VV |  | 2,4*3,2*0,45-1,05*3,25*0,45 |  | 1.92 | [13 empty] | VV | 2 | 2 | True | 0 | ROZPOCET
| VV |  | Súčet |  | 5.808 | [13 empty] | VV | 2 | 4 | True | 1 | ROZPOCET
4 | K | 312273531 | Murivo výplňové (m3) z tvárnic hr. 250 mm P2-500 PD, na MVC | m3 | 1.875 |  | 0 |  |  |  | znížená |  | 0 | 0.54757 | 1.0267 | 0 | 0 | 4 | K | 2 |  |  |  | ROZPOCET | 0 | 0 | 0 | 0 | 0 | 2 | 0 | 4 | 580696076
| VV |  | 3,0*3,2*0,25 |  | 2.4 | [13 empty] | VV | 2 | 2 | True | 0 | ROZPOCET
| VV |  | -1,05*2,0*0,25 |  | -0.525 | [13 empty] | VV | 2 | 2 | True | 0 | ROZPOCET
| VV |  | Súčet |  | 1.875 | [13 empty] | VV | 2 | 4 | True | 1 | ROZPOCET
5 | K | 317161252 | Preklad keramický plochý šírky 115 mm, výšky 71 mm, dĺžky 1250 mm | ks | 3 |  | 0 |  |  |  | znížená |  | 0 | 0.02057 | 0.06171 | 0 | 0 | 4 | K | 2 |  |  |  | ROZPOCET | 0 | 0 | 0 | 0 | 0 | 2 | 0 | 4 | 744603384
6 | K | 317161253 | Preklad keramický plochý šírky 115 mm, výšky 71 mm, dĺžky 1500 mm | ks | 2 |  | 0 |  |  |  | znížená |  | 0 | 0.02417 | 0.04834 | 0 | 0 | 4 | K | 2 |  |  |  | ROZPOCET | 0 | 0 | 0 | 0 | 0 | 2 | 0 | 4 | -1474487750
7 | K | 3173214PC | Obetónovanie prekladov z IPE betónom tr. C 25/30 | m3 | 0.798 |  | 0 |  |  |  | znížená |  | 0 | 2.552 | 2.0365 | 0 | 0 | 4 | K | 2 |  |  |  | ROZPOCET | 0 | 0 | 0 | 0 | 0 | 2 | 0 | 4 | 145755648
| VV |  | 3,8*0,3*0,35*2 |  | 0.798 | [13 empty] | VV | 2 | 2 | True | 1 | ROZPOCET
8 | K | 317944315 | Valcované nosníky dodatočne osadzované do pripravených otvorov bez zamurovania hláv č.24 a viac | t | 0.66 |  | 0 |  |  |  | znížená |  | 0 | 1.09 | 0.7194 | 0 | 0 | 4 | K | 2 |  |  |  | ROZPOCET | 0 | 0 | 0 | 0 | 0 | 2 | 0 | 4 | -427520124
9 | M | 1348263500 | Tyče oceľové prierezu IPE DN 300 mm, ozn. 11 373, podľa EN ISO S235JRG1 | t | 0.693 |  | 0 |  |  |  | znížená |  | 0 | 1 | 0.693 | 0 | 0 | 8 | M | 2 |  |  |  | ROZPOCET | 0 | 0 | 0 | 0 | 0 | 2 | 0 | 4 | -1425685411
| VV |  | 0,66*1,05 'Přepočítané koeficientom množstva |  | 0.693 | [13 empty] | VV | 2 | 2 | False | 1 | ROZPOCET
10 | K | 342273150 | Priečky z tvárnic hr. 150 mm P2-500 hladkých, na MVC a lepidlo | m2 | 16.3 |  | 0 |  |  |  | znížená |  | 0 | 0.11312 | 1.8439 | 0 | 0 | 4 | K | 2 |  |  |  | ROZPOCET | 0 | 0 | 0 | 0 | 0 | 2 | 0 | 4 | -665778235
| VV |  | 3,0*3,25*2 |  | 19.5 | [13 empty] | VV | 2 | 2 | True | 0 | ROZPOCET
| VV |  | -0,8*2,0*2 |  | -3.2 | [13 empty] | VV | 2 | 2 | True | 0 | ROZPOCET
| VV |  | Súčet |  | 16.3 | [13 empty] | VV | 2 | 4 | True | 1 | ROZPOCET
11 | K | 349231821 | Primurovka ostenia z tehál š. nad 150 do 300 mm | m2 | 9.72 |  | 0 |  |  |  | znížená |  | 0 | 0.50299 | 4.8891 | 0 | 0 | 4 | K | 2 |  |  |  | ROZPOCET | 0 | 0 | 0 | 0 | 0 | 2 | 0 | 4 | -1453748679
| VV |  | 0,45*1,8*12 |  | 9.72 | [13 empty] | VV | 2 | 2 | True | 1 | ROZPOCET
| D | 4 | Vodorovné konštrukcie |  |  |  | 0 | [5 empty] | 0 |  | 0.18248 |  | 0 | 1 | D | 1 |  |  |  | ROZPOCET | [6 empty] | 0
12 | K | 4113875PC | Betónový podklad 400x300x100 mm, z bet. C 20/25, vrátane debnenia, oddebnenia a výstuže (pod oceľ. nosníky) | ks | 4 |  | 0 |  |  |  | znížená |  | 0 | 0.04562 | 0.18248 | 0 | 0 | 4 | K | 2 |  |  |  | ROZPOCET | 0 | 0 | 0 | 0 | 0 | 2 | 0 | 4 | 475955337
| D | 6 | Úpravy povrchov, podlahy, osadenie |  |  |  | 0 | [5 empty] | 0 |  | 3.6113 |  | 0 | 1 | D | 1 |  |  |  | ROZPOCET | [6 empty] | 0
13 | K | 6124259PC | Omietka vápenná ostenia okenného alebo dverného štuková, vrátane maľby | m2 | 24.78 |  | 0 |  |  |  | znížená |  | 0 | 0.05532 | 1.3708 | 0 | 0 | 4 | K | 2 |  |  |  | ROZPOCET | 0 | 0 | 0 | 0 | 0 | 2 | 0 | 4 | 2042177249
| VV |  | 0,85*1,8*12 |  | 18.36 | [13 empty] | VV | 2 | 2 | True | 0 | ROZPOCET
| VV |  | (2,65*2+3,0)*0,3*2 |  | 4.98 | [13 empty] | VV | 2 | 2 | True | 0 | ROZPOCET
| VV |  | (2,0*2+0,8)*0,3 |  | 1.44 | [13 empty] | VV | 2 | 2 | True | 0 | ROZPOCET
| VV |  | Súčet |  | 24.78 | [13 empty] | VV | 2 | 4 | True | 1 | ROZPOCET
14 | K | 612460121 | Príprava vnútorného podkladu stien penetráciou základnou | m2 | 64.87 |  | 0 |  |  |  | znížená |  | 0 | 0.00136 | 0.088223 | 0 | 0 | 4 | K | 2 |  |  |  | ROZPOCET | 0 | 0 | 0 | 0 | 0 | 2 | 0 | 4 | -445137765
15 | K | 612460253 | Vnútorná omietka stien vápennocementová štuková (jemná), hr. 5 mm | m2 | 64.87 |  | 0 |  |  |  | znížená |  | 0 | 0.01024 | 0.66427 | 0 | 0 | 4 | K | 2 |  |  |  | ROZPOCET | 0 | 0 | 0 | 0 | 0 | 2 | 0 | 4 | 1611820580
16 | K | 612481119 | Potiahnutie vnútorných stien sklotextílnou mriežkou s celoplošným prilepením | m2 | 64.87 |  | 0 |  |  |  | znížená |  | 0 | 0.00511 | 0.33149 | 0 | 0 | 4 | K | 2 |  |  |  | ROZPOCET | 0 | 0 | 0 | 0 | 0 | 2 | 0 | 4 | -1535429590
| VV |  | 0,9*2,1*2 |  | 3.78 | [13 empty] | VV | 2 | 2 | True | 0 | ROZPOCET
| VV |  | 3,0*3,2*6-(0,8*2,0*2+1,0*3,25*2) |  | 47.9 | [13 empty] | VV | 2 | 2 | True | 0 | ROZPOCET
| VV |  | 2,4*1,8*2 |  | 8.64 | [13 empty] | VV | 2 | 2 | True | 0 | ROZPOCET
| VV |  | 2,4*3,25-1,0*3,25 |  | 4.55 | [13 empty] | VV | 2 | 2 | True | 0 | ROZPOCET
| VV |  | Súčet |  | 64.87 | [13 empty] | VV | 2 | 4 | True | 1 | ROZPOCET
17 | K | 622460121 | Príprava vonkajšieho podkladu stien penetráciou základnou | m2 | 13.19 |  | 0 |  |  |  | znížená |  | 0 | 0.00136 | 0.017938 | 0 | 0 | 4 | K | 2 |  |  |  | ROZPOCET | 0 | 0 | 0 | 0 | 0 | 2 | 0 | 4 | -1553275613
18 | K | 622464222 | Vonkajšia omietka stien tenkovrstvová silikátová, škrabaná, hr. 2 mm | m2 | 13.19 |  | 0 |  |  |  | znížená |  | 0 | 0.0033 | 0.043527 | 0 | 0 | 4 | K | 2 |  |  |  | ROZPOCET | 0 | 0 | 0 | 0 | 0 | 2 | 0 | 4 | -1229698631
19 | K | 622481119 | Potiahnutie vonkajších stien sklotextílnou mriežkou s celoplošným prilepením | m2 | 13.19 |  | 0 |  |  |  | znížená |  | 0 | 0.00511 | 0.067401 | 0 | 0 | 4 | K | 2 |  |  |  | ROZPOCET | 0 | 0 | 0 | 0 | 0 | 2 | 0 | 4 | 1506114057
| VV |  | 2,4*1,8*2 |  | 8.64 | [13 empty] | VV | 2 | 2 | True | 0 | ROZPOCET
| VV |  | 2,4*3,25-1,0*3,25 |  | 4.55 | [13 empty] | VV | 2 | 2 | True | 0 | ROZPOCET
| VV |  | Súčet |  | 13.19 | [13 empty] | VV | 2 | 4 | True | 1 | ROZPOCET
20 | K | 632477213 | Samonivelizačná podl. hmota , vnútorné použitie, hr. 5 mm | m2 | 95.32 |  | 0 |  |  |  | znížená |  | 0 | 0.00978 | 0.93223 | 0 | 0 | 4 | K | 2 |  |  |  | ROZPOCET | 0 | 0 | 0 | 0 | 0 | 2 | 0 | 4 | -1052630391
21 | K | 642942111 | Osadenie oceľovej dverovej zárubne alebo rámu, plochy otvoru do 2,5 m2 | ks | 3 |  | 0 |  |  |  | znížená |  | 0 | 0.0175 | 0.0525 | 0 | 0 | 4 | K | 2 |  |  |  | ROZPOCET | 0 | 0 | 0 | 0 | 0 | 2 | 0 | 4 | 2078514368
22 | M | 5533198500 | Zárubňa oceľová CgU 80x197cm | ks | 3 |  | 0 |  |  |  | znížená |  | 0 | 0.0143 | 0.0429 | 0 | 0 | 8 | M | 2 |  |  |  | ROZPOCET | 0 | 0 | 0 | 0 | 0 | 2 | 0 | 4 | -1852194122
| D | 9 | Ostatné konštrukcie a práce-búranie |  |  |  | 0 | [5 empty] | 0 |  | 3.1119 |  | 14.0157 | 1 | D | 1 |  |  |  | ROZPOCET | [6 empty] | 0
23 | K | 941955003 | Lešenie ľahké pracovné pomocné s výškou lešeňovej podlahy nad 1,90 do 2,50 m | m2 | 38.4 |  | 0 |  |  |  | znížená |  | 0 | 0.07595 | 2.9165 | 0 | 0 | 4 | K | 2 |  |  |  | ROZPOCET | 0 | 0 | 0 | 0 | 0 | 2 | 0 | 4 | -809252375
| VV |  | 3,4*1,0*6 |  | 20.4 | [13 empty] | VV | 2 | 2 | True | 0 | ROZPOCET
| VV |  | 3,0*1,0*6 |  | 18 | [13 empty] | VV | 2 | 2 | True | 0 | ROZPOCET
| VV |  | Súčet |  | 38.4 | [13 empty] | VV | 2 | 4 | True | 1 | ROZPOCET
24 | K | 952901111 | Vyčistenie budov pri výške podlaží do 4m | m2 | 95.32 |  | 0 |  |  |  | znížená |  | 0 | 0.00205 | 0.19541 | 0 | 0 | 4 | K | 2 |  |  |  | ROZPOCET | 0 | 0 | 0 | 0 | 0 | 2 | 0 | 4 | 1469565031
25 | K | 962031132 | Búranie priečok z tehál pálených, plných alebo dutých hr. do 150 mm, -0,19600t | m2 | 8 |  | 0 |  |  |  | znížená |  | 0 | 0 | 0 | 0.196 | 1.568 | 4 | K | 2 |  |  |  | ROZPOCET | 0 | 0 | 0 | 0 | 0 | 2 | 0 | 4 | 2019472384
| VV |  | 3,0*3,2 |  | 9.6 | [13 empty] | VV | 2 | 2 | True | 0 | ROZPOCET
| VV |  | -0,8*2,0 |  | -1.6 | [13 empty] | VV | 2 | 2 | True | 0 | ROZPOCET
| VV |  | Súčet |  | 8 | [13 empty] | VV | 2 | 4 | True | 1 | ROZPOCET
26 | K | 962032231 | Búranie muriva nadzákladového z tehál pálených, vápenopieskových,cementových na maltu, -1,90500t | m3 | 5.4 |  | 0 |  |  |  | znížená |  | 0 | 0 | 0 | 1.905 | 10.287 | 4 | K | 2 |  |  |  | ROZPOCET | 0 | 0 | 0 | 0 | 0 | 2 | 0 | 4 | -1741789282
| VV |  | 3,0*3,0*0,3*2 |  | 5.4 | [13 empty] | VV | 2 | 2 | True | 1 | ROZPOCET
27 | K | 968061115 | Demontáž okien drevených s rámom, 1 bm obvodu - 0,008t | m | 75.6 |  | 0 |  |  |  | znížená |  | 0 | 0 | 0 | 0.008 | 0.6048 | 4 | K | 2 |  |  |  | ROZPOCET | 0 | 0 | 0 | 0 | 0 | 2 | 0 | 4 | 625284668
| VV |  | (2,4+1,8)*2*9 |  | 75.6 | [13 empty] | VV | 2 | 2 | True | 1 | ROZPOCET
28 | K | 968061125 | Vyvesenie dreveného dverného krídla do suti plochy do 2 m2, -0,02400t | ks | 3 |  | 0 |  |  |  | znížená |  | 0 | 0 | 0 | 0.024 | 0.072 | 4 | K | 2 |  |  |  | ROZPOCET | 0 | 0 | 0 | 0 | 0 | 2 | 0 | 4 | 804567595
29 | K | 968071116 | Demontáž dverí kovových vchodových, 1 bm obvodu - 0,005t | m | 11.2 |  | 0 |  |  |  | znížená |  | 0 | 0 | 0 | 0.005 | 0.056 | 4 | K | 2 |  |  |  | ROZPOCET | 0 | 0 | 0 | 0 | 0 | 2 | 0 | 4 | 737214652
| VV |  | (2,4+3,2)*2 |  | 11.2 | [13 empty] | VV | 2 | 2 | True | 1 | ROZPOCET
30 | K | 968072455 | Vybúranie kovových dverových zárubní plochy do 2 m2, -0,07600t | m2 | 4.8 |  | 0 |  |  |  | znížená |  | 0 | 0 | 0 | 0.076 | 0.3648 | 4 | K | 2 |  |  |  | ROZPOCET | 0 | 0 | 0 | 0 | 0 | 2 | 0 | 4 | -1958222778
| VV |  | 0,8*2,0*3 |  | 4.8 | [13 empty] | VV | 2 | 2 | True | 1 | ROZPOCET
31 | K | 971033641 | Vybúranie otvorov v murive tehl. plochy do 4 m2 hr.do 300 mm, -1,87500t | m3 | 0.567 |  | 0 |  |  |  | znížená |  | 0 | 0 | 0 | 1.875 | 1.0631 | 4 | K | 2 |  |  |  | ROZPOCET | 0 | 0 | 0 | 0 | 0 | 2 | 0 | 4 | 1399465748
| VV |  | 0,9*2,1*0,3 |  | 0.567 | [13 empty] | VV | 2 | 2 | True | 1 | ROZPOCET
32 | K | 979081111 | Odvoz sutiny a vybúraných hmôt na skládku do 1 km | t | 14.452 |  | 0 |  |  |  | znížená |  | 0 | 0 | 0 | 0 | 0 | 4 | K | 2 |  |  |  | ROZPOCET | 0 | 0 | 0 | 0 | 0 | 2 | 0 | 4 | -2104932814
33 | K | 979081121 | Odvoz sutiny a vybúraných hmôt na skládku za každý ďalší 1 km | t | 419.108 |  | 0 |  |  |  | znížená |  | 0 | 0 | 0 | 0 | 0 | 4 | K | 2 |  |  |  | ROZPOCET | 0 | 0 | 0 | 0 | 0 | 2 | 0 | 4 | 1753107022
| VV |  | 14,452*29 'Přepočítané koeficientom množstva |  | 419.108 | [13 empty] | VV | 2 | 2 | False | 1 | ROZPOCET
34 | K | 979089012 | Poplatok za skladovanie - betón, tehly, dlaždice (17 01 ), ostatné | t | 14.452 |  | 0 |  |  |  | znížená |  | 0 | 0 | 0 | 0 | 0 | 4 | K | 2 |  |  |  | ROZPOCET | 0 | 0 | 0 | 0 | 0 | 2 | 0 | 4 | -1609313778
35 | K | HZS 01 | Sekacie a búracie práce | hod | 30 |  | 0 |  |  |  | znížená |  | 0 | 0 | 0 | 0 | 0 | 4 | K | 2 |  |  |  | ROZPOCET | 0 | 0 | 0 | 0 | 0 | 2 | 0 | 4 | -422976796
| D | 9.1 | Rampa |  |  |  | 0 | [5 empty] | 0 |  | 1.0221 |  | 0.312 | 1 | D | 1 |  |  |  | ROZPOCET | [6 empty] | 0
36 | K | 113106611 | Rozoberanie zámkovej dlažby všetkých druhov v ploche do 20 m2, -0,2600 t | m2 | 1.2 |  | 0 |  |  |  | znížená |  | 0 | 0 | 0 | 0.26 | 0.312 | 4 | K | 2 |  |  |  | ROZPOCET | 0 | 0 | 0 | 0 | 0 | 2 | 0 | 4 | 876032761
| VV |  | 1,0*1,2 |  | 1.2 | [13 empty] | VV | 2 | 2 | True | 1 | ROZPOCET
37 | K | 130201001 | Odkop zeminy v horn. tr.3 ručne | m3 | 0.24 |  | 0 |  |  |  | znížená |  | 0 | 0 | 0 | 0 | 0 | 4 | K | 2 |  |  |  | ROZPOCET | 0 | 0 | 0 | 0 | 0 | 2 | 0 | 4 | -2043241525
| VV |  | 1,0*1,2*0,2 |  | 0.24 | [13 empty] | VV | 2 | 2 | True | 1 | ROZPOCET
38 | K | 162201101 | Vodorovné premiestnenie výkopku z horniny 1-4 do 20m | m3 | 0.24 |  | 0 |  |  |  | znížená |  | 0 | 0 | 0 | 0 | 0 | 4 | K | 2 |  |  |  | ROZPOCET | 0 | 0 | 0 | 0 | 0 | 2 | 0 | 4 | 227784326
39 | K | 167101100 | Nakladanie výkopku tr.1-4 ručne | m3 | 0.24 |  | 0 |  |  |  | znížená |  | 0 | 0 | 0 | 0 | 0 | 4 | K | 2 |  |  |  | ROZPOCET | 0 | 0 | 0 | 0 | 0 | 2 | 0 | 4 | -1177786125
40 | K | 631315611 | Mazanina z betónu prostého (m3) tr. C 16/20 hr.nad 120 do 240 mm | m3 | 0.3 |  | 0 |  |  |  | znížená |  | 0 | 2.1941 | 0.65822 | 0 | 0 | 4 | K | 2 |  |  |  | ROZPOCET | 0 | 0 | 0 | 0 | 0 | 2 | 0 | 4 | -1227834436
| VV |  | 1,0*1,5*0,2 |  | 0.3 | [13 empty] | VV | 2 | 2 | True | 1 | ROZPOCET
41 | K | 6313191PC | Príplatok za spádovanie | m3 | 0.3 |  | 0 |  |  |  | znížená |  | 0 | 0 | 0 | 0 | 0 | 4 | K | 2 |  |  |  | ROZPOCET | 0 | 0 | 0 | 0 | 0 | 2 | 0 | 4 | 471567626
42 | K | 631351101 | Debnenie stien, rýh a otvorov v podlahách zhotovenie | m2 | 0.3 |  | 0 |  |  |  | znížená |  | 0 | 0.04986 | 0.014958 | 0 | 0 | 4 | K | 2 |  |  |  | ROZPOCET | 0 | 0 | 0 | 0 | 0 | 2 | 0 | 4 | -341850569
| VV |  | 1,5*0,2 |  | 0.3 | [13 empty] | VV | 2 | 2 | True | 1 | ROZPOCET
43 | K | 631351102 | Debnenie stien, rýh a otvorov v podlahách odstránenie | m2 | 0.3 |  | 0 |  |  |  | znížená |  | 0 | 0 | 0 | 0 | 0 | 4 | K | 2 |  |  |  | ROZPOCET | 0 | 0 | 0 | 0 | 0 | 2 | 0 | 4 | 25321084
44 | K | 631362411 | Výstuž mazanín z betónov (z kameniva) a z ľahkých betónov zo sietí KARI, priemer drôtu 5/5 mm, veľkosť oka 100x100 mm | m2 | 1.5 |  | 0 |  |  |  | znížená |  | 0 | 0.00343 | 0.005145 | 0 | 0 | 4 | K | 2 |  |  |  | ROZPOCET | 0 | 0 | 0 | 0 | 0 | 2 | 0 | 4 | 162553727
45 | K | 631571003 | Násyp zo štrkopiesku 0-32 (pre spevnenie podkladu) | m3 | 0.18 |  | 0 |  |  |  | znížená |  | 0 | 1.837 | 0.33066 | 0 | 0 | 4 | K | 2 |  |  |  | ROZPOCET | 0 | 0 | 0 | 0 | 0 | 2 | 0 | 4 | -1399704080
| VV |  | 1,0*1,2*0,15 |  | 0.18 | [13 empty] | VV | 2 | 2 | True | 1 | ROZPOCET
46 | K | 771576109 | Montáž podláh z dlaždíc keramických do tmelu flexibilného mrazuvzdorného | m2 | 1.5 |  | 0 |  |  |  | znížená |  | 0 | 0.00411 | 0.006165 | 0 | 0 | 16 | K | 2 |  |  |  | ROZPOCET | 0 | 0 | 0 | 0 | 0 | 2 | 0 | 16 | -1684382925
47 | M | 5978650PC | Dlažba keramická exterierová , protišmyková | m2 | 1.65 |  | 0 |  |  |  | znížená |  | 0 | 0.0042 | 0.00693 | 0 | 0 | 32 | M | 2 |  |  |  | ROZPOCET | 0 | 0 | 0 | 0 | 0 | 2 | 0 | 16 | 2146654356
| VV |  | 1,5*1,1 'Přepočítané koeficientom množstva |  | 1.65 | [13 empty] | VV | 2 | 2 | False | 1 | ROZPOCET
| D | 99 | Presun hmôt HSV |  |  |  | 0 | [5 empty] | 0 |  | 0 |  | 0 | 1 | D | 1 |  |  |  | ROZPOCET | [6 empty] | 0
48 | K | 999281111. | Presun hmôt pre opravy a údržbu objektov vrátane vonkajších plášťov výšky do 25 m | t | 32.642 |  | 0 |  |  |  | znížená |  | 0 | 0 | 0 | 0 | 0 | 4 | K | 2 |  |  |  | ROZPOCET | 0 | 0 | 0 | 0 | 0 | 2 | 0 | 4 | 949290250
| D | PSV | Práce a dodávky PSV |  |  |  | 0 | [5 empty] | 0 |  | 3.389 |  | 0.12448 | 2 | D | 0 |  |  |  | ROZPOCET | [6 empty] | 0
| D | 764 | Konštrukcie klampiarske |  |  |  | 0 | [5 empty] | 0 |  | 0.0196 |  | 0.02916 | 2 | D | 1 |  |  |  | ROZPOCET | [6 empty] | 0
49 | K | 764410750 | Oplechovanie parapetov z hliníkového farebného Al plechu, vrátane rohov r.š. 330 mm | m | 14 |  | 0 |  |  |  | znížená |  | 0 | 0.0014 | 0.0196 | 0 | 0 | 16 | K | 2 |  |  |  | ROZPOCET | 0 | 0 | 0 | 0 | 0 | 2 | 0 | 16 | 1446061794
| VV |  | 2,0*7 |  | 14 | [13 empty] | VV | 2 | 2 | True | 1 | ROZPOCET
50 | K | 764410850 | Demontáž oplechovania parapetov rš od 100 do 330 mm, -0,00135t | m | 21.6 |  | 0 |  |  |  | znížená |  | 0 | 0 | 0 | 0.00135 | 0.02916 | 16 | K | 2 |  |  |  | ROZPOCET | 0 | 0 | 0 | 0 | 0 | 2 | 0 | 16 | 412272899
| VV |  | 2,4*9 |  | 21.6 | [13 empty] | VV | 2 | 2 | True | 1 | ROZPOCET
51 | K | 998764202 | Presun hmôt pre konštrukcie klampiarske v objektoch výšky nad 6 do 12 m | % |  |  | 0 |  |  |  | znížená |  | 0 | 0 | 0 | 0 | 0 | 16 | K | 2 |  |  |  | ROZPOCET | 0 | 0 | 0 | 0 | 0 | 2 | 0 | 16 | -412760711
| D | 766 | Konštrukcie stolárske |  |  |  | 0 | [5 empty] | 0 |  | 0.59442 |  | 0 | 2 | D | 1 |  |  |  | ROZPOCET | [6 empty] | 0
52 | K | 766621081 | Montáž okna plastového na PUR penu | m | 53.2 |  | 0 |  |  |  | znížená |  | 0 | 0.00018 | 0.009576 | 0 | 0 | 16 | K | 2 |  |  |  | ROZPOCET | 0 | 0 | 0 | 0 | 0 | 2 | 0 | 16 | 59473492
| VV |  | (2,0+1,8)*2*7 |  | 53.2 | [13 empty] | VV | 2 | 2 | True | 1 | ROZPOCET
53 | M | 61141242PC | Plastové okno štvordielne 2000x1800 mm, izolačné trojsklo, farba biela | ks | 7 |  | 0 |  |  |  | znížená |  | 0 | 0.068 | 0.476 | 0 | 0 | 32 | M | 2 |  |  |  | ROZPOCET | 0 | 0 | 0 | 0 | 0 | 2 | 0 | 16 | -1784228890
54 | K | 766641161 | Montáž dverí plastových, vchodových, 1 m obvodu dverí | m | 17 |  | 0 |  |  |  | znížená |  | 0 | 0.00042 | 0.00714 | 0 | 0 | 16 | K | 2 |  |  |  | ROZPOCET | 0 | 0 | 0 | 0 | 0 | 2 | 0 | 16 | 1906134688
| VV |  | (1,0+3,25)*2*2 |  | 17 | [13 empty] | VV | 2 | 2 | True | 1 | ROZPOCET
55 | M | 61141242PC2 | Plastové dvere vchodové 1000x2000 mm, s nadsvetlíkom1000x1300 mm, izolačné trojsklo, farba biela | ks | 1 |  | 0 |  |  |  | znížená |  | 0 | 0 | 0 | 0 | 0 | 32 | M | 2 |  |  |  | ROZPOCET | 0 | 0 | 0 | 0 | 0 | 2 | 0 | 16 | -1668600208
56 | M | 61141242PC3 | Plastové dvere vnútorné 1000x2000 mm, s nadsvetlíkom1000x1300 mm, izolačné trojsklo, farba biela | ks | 1 |  | 0 |  |  |  | znížená |  | 0 | 0 | 0 | 0 | 0 | 32 | M | 2 |  |  |  | ROZPOCET | 0 | 0 | 0 | 0 | 0 | 2 | 0 | 16 | 174773780
57 | K | 766662112 | Montáž dverového krídla otočného jednokrídlového poldrážkového, do existujúcej zárubne, vrátane kovania | ks | 3 |  | 0 |  |  |  | znížená |  | 0 | 0 | 0 | 0 | 0 | 16 | K | 2 |  |  |  | ROZPOCET | 0 | 0 | 0 | 0 | 0 | 2 | 0 | 16 | -418368167
58 | M | 5491502040 | Kovanie - 2x kľučka, povrch nerez brúsený, 2x rozeta BB, FAB | ks | 3 |  | 0 |  |  |  | znížená |  | 0 | 0.001 | 0.003 | 0 | 0 | 32 | M | 2 |  |  |  | ROZPOCET | 0 | 0 | 0 | 0 | 0 | 2 | 0 | 16 | 1879271027
59 | M | 6117103113 | Dvere vnútorné jednokrídlové, výplň papierová voština, povrch CPL laminát M10, mechanicky odolné plné, šírka 600-900 mm | ks | 3 |  | 0 |  |  |  | znížená |  | 0 | 0.025 | 0.075 | 0 | 0 | 32 | M | 2 |  |  |  | ROZPOCET | 0 | 0 | 0 | 0 | 0 | 2 | 0 | 16 | -555452409
60 | K | 766694143 | Montáž parapetnej dosky plastovej šírky do 300 mm, dĺžky 1600-2600 mm | ks | 7 |  | 0 |  |  |  | znížená |  | 0 | 0.0003 | 0.0021 | 0 | 0 | 16 | K | 2 |  |  |  | ROZPOCET | 0 | 0 | 0 | 0 | 0 | 2 | 0 | 16 | 286968038
61 | M | 6119000980 | Vnútorné parapetné dosky plastové komôrkové,B=300mm biela, mramor, buk, zlatý dub | m | 14 |  | 0 |  |  |  | znížená |  | 0 | 0.00114 | 0.01596 | 0 | 0 | 32 | M | 2 |  |  |  | ROZPOCET | 0 | 0 | 0 | 0 | 0 | 2 | 0 | 16 | 171996592
| VV |  | 2,0*7 |  | 14 | [13 empty] | VV | 2 | 2 | True | 1 | ROZPOCET
62 | K | 766695212 | Montáž prahu dverí, jednokrídlových | ks | 3 |  | 0 |  |  |  | znížená |  | 0 | 3e-05 | 9e-05 | 0 | 0 | 16 | K | 2 |  |  |  | ROZPOCET | 0 | 0 | 0 | 0 | 0 | 2 | 0 | 16 | -1816870688
63 | M | 6118716100 | Prah dubový L=82 B=15 cm | ks | 3 |  | 0 |  |  |  | znížená |  | 0 | 0.00185 | 0.00555 | 0 | 0 | 32 | M | 2 |  |  |  | ROZPOCET | 0 | 0 | 0 | 0 | 0 | 2 | 0 | 16 | 1884752035
64 | K | 998766202 | Presun hmot pre konštrukcie stolárske v objektoch výšky nad 6 do 12 m | % |  |  | 0 |  |  |  | znížená |  | 0 | 0 | 0 | 0 | 0 | 16 | K | 2 |  |  |  | ROZPOCET | 0 | 0 | 0 | 0 | 0 | 2 | 0 | 16 | -775406481
| D | 771 | Podlahy z dlaždíc |  |  |  | 0 | [5 empty] | 0 |  | 2.6032 |  | 0 | 2 | D | 1 |  |  |  | ROZPOCET | [6 empty] | 0
65 | K | 771415004 | Montáž soklíkov z obkladačiek do tmelu v. 80 mm | m | 40.1 |  | 0 |  |  |  | znížená |  | 0 | 0.00457 | 0.18326 | 0 | 0 | 16 | K | 2 |  |  |  | ROZPOCET | 0 | 0 | 0 | 0 | 0 | 2 | 0 | 16 | -2122940272
| VV |  | 8,95+9,3+8,95+3,0+1,5+1,45+0,3*4+1,5+1,45+6,0-3,2 |  | 40.1 | [13 empty] | VV | 2 | 2 | True | 1 | ROZPOCET
66 | K | 771575109 | Montáž podláh z dlaždíc keramických do tmelu | m2 | 97.12 |  | 0 |  |  |  | znížená |  | 0 | 0.00469 | 0.45549 | 0 | 0 | 16 | K | 2 |  |  |  | ROZPOCET | 0 | 0 | 0 | 0 | 0 | 2 | 0 | 16 | 869341974
| VV |  | 53,7+41,62+3,0*0,3*2 |  | 97.12 | [13 empty] | VV | 2 | 2 | True | 1 | ROZPOCET
67 | M | 59786504PC | Dodávka keramickej dlažby | m2 | 110.361 |  | 0 |  |  |  | znížená |  | 0 | 0.0178 | 1.9644 | 0 | 0 | 32 | M | 2 |  |  |  | ROZPOCET | 0 | 0 | 0 | 0 | 0 | 2 | 0 | 16 | -285827875
| VV |  | 40,1*0,08+97,12 |  | 100.328 | [13 empty] | VV | 2 | 2 | True | 1 | ROZPOCET
| VV |  | 100,328*1,1 'Přepočítané koeficientom množstva |  | 110.361 | [13 empty] | VV | 2 | 2 | False | 1 | ROZPOCET
68 | K | 998771201 | Presun hmôt pre podlahy z dlaždíc v objektoch výšky do 6m | % |  |  | 0 |  |  |  | znížená |  | 0 | 0 | 0 | 0 | 0 | 16 | K | 2 |  |  |  | ROZPOCET | 0 | 0 | 0 | 0 | 0 | 2 | 0 | 16 | -561120280
| D | 776 | Podlahy povlakové |  |  |  | 0 | [5 empty] | 0 |  | 0 |  | 0.09532 | 2 | D | 1 |  |  |  | ROZPOCET | [6 empty] | 0
69 | K | 776511820 | Odstránenie povlakových podláh z nášľapnej plochy lepených s podložkou, -0,00100t | m2 | 95.32 |  | 0 |  |  |  | znížená |  | 0 | 0 | 0 | 0.001 | 0.09532 | 16 | K | 2 |  |  |  | ROZPOCET | 0 | 0 | 0 | 0 | 0 | 2 | 0 | 16 | 1611344667
| VV |  | 53,7+41,62 |  | 95.32 | [13 empty] | VV | 2 | 2 | True | 1 | ROZPOCET
| D | 783 | Dokončovacie práce - nátery |  |  |  | 0 | [5 empty] | 0 |  | 0.000864 |  | 0 | 2 | D | 1 |  |  |  | ROZPOCET | [6 empty] | 0
70 | K | 783222100 | Nátery kov.stav.doplnk.konštr. syntetické farby šedej na vzduchu schnúce dvojnásobné - 70µm | m2 | 3.6 |  | 0 |  |  |  | znížená |  | 0 | 0.00016 | 0.000576 | 0 | 0 | 16 | K | 2 |  |  |  | ROZPOCET | 0 | 0 | 0 | 0 | 0 | 2 | 0 | 16 | 677281850
71 | K | 783226100 | Nátery kov.stav.doplnk.konštr. syntetické na vzduchu schnúce základný - 35µm | m2 | 3.6 |  | 0 |  |  |  | znížená |  | 0 | 8e-05 | 0.000288 | 0 | 0 | 16 | K | 2 |  |  |  | ROZPOCET | 0 | 0 | 0 | 0 | 0 | 2 | 0 | 16 | -1644221215
| VV |  | oceľové zárubne | [15 empty] | VV | 2 | 1 | True | 0 | ROZPOCET
| VV |  | 4,8*0,25*3 |  | 3.6 | [13 empty] | VV | 2 | 2 | True | 0 | ROZPOCET
| VV |  | Súčet |  | 3.6 | [13 empty] | VV | 2 | 4 | True | 1 | ROZPOCET
| D | 784 | Dokončovacie práce - maľby |  |  |  | 0 | [5 empty] | 0 |  | 0.17092 |  | 0 | 2 | D | 1 |  |  |  | ROZPOCET | [6 empty] | 0
72 | K | 784410100 | Penetrovanie jednonásobné jemnozrnných podkladov výšky do 3,80 m | m2 | 236.045 |  | 0 |  |  |  | znížená |  | 0 | 0.00018 | 0.042488 | 0 | 0 | 16 | K | 2 |  |  |  | ROZPOCET | 0 | 0 | 0 | 0 | 0 | 2 | 0 | 16 | 2052051045
| VV |  | m.č. 103,104 | [15 empty] | VV | 2 | 1 | True | 0 | ROZPOCET
| VV |  | 53,7+41,62 |  | 95.32 | [13 empty] | VV | 2 | 2 | True | 0 | ROZPOCET
| VV |  | (8,95+9,3+8,95+3,0+1,5+1,45+0,3*4+1,5+1,45+6,0)*3,25 |  | 140.725 | [13 empty] | VV | 2 | 2 | True | 0 | ROZPOCET
| VV |  | Súčet |  | 236.045 | [13 empty] | VV | 2 | 4 | True | 1 | ROZPOCET
73 | K | 784418011 | Zakrývanie otvorov, podláh a zariadení fóliou v miestnostiach alebo na schodisku | m2 | 116.62 |  | 0 |  |  |  | znížená |  | 0 | 0.00015 | 0.017493 | 0 | 0 | 16 | K | 2 |  |  |  | ROZPOCET | 0 | 0 | 0 | 0 | 0 | 2 | 0 | 16 | -1620545177
| VV |  | m.č. 103,104 | [15 empty] | VV | 2 | 1 | True | 0 | ROZPOCET
| VV |  | 2,0*2,05*3+2,0*1,8*2 |  | 19.5 | [13 empty] | VV | 2 | 2 | True | 0 | ROZPOCET
| VV |  | 53,7+41,62+3,0*0,3*2 |  | 97.12 | [13 empty] | VV | 2 | 2 | True | 0 | ROZPOCET
| VV |  | Súčet |  | 116.62 | [13 empty] | VV | 2 | 4 | True | 1 | ROZPOCET
74 | K | 784422271 | Maľby vápenné základné dvojnásobné, ručne nanášané na jemnozrnný podklad výšky do 3,80 m | m2 | 236.045 |  | 0 |  |  |  | znížená |  | 0 | 0.00047 | 0.11094 | 0 | 0 | 16 | K | 2 |  |  |  | ROZPOCET | 0 | 0 | 0 | 0 | 0 | 2 | 0 | 16 | 933524190